## SICRO RS Out
ITENS CONTEMPLADOS EDITAL VALOR BASE TABELA SICRO RS OUTUBRO 2024
MATERIAIS
Código | Descrição | Unidade | Preço Unitário (R$/m³) | Densidade Aparente (kg/m³) | Preço Unitário (R$/tonelada)
M0005 | Brita 0 | m³ | 145.9425 | 1340 | 108.9123
M0191 | Brita 1 | m³ | 144.295 | 1360 | 106.0993
M0192 | Brita 2 | m³ | 138.6125 | 1310 | 105.8111
M0193 | Brita 3 | m³ | 131.6012 | 1315 | 100.077
M0808 | Brita 4 | m³ | 130.9825 | 1360 | 96.3107
M1135 | Pó de pedra | m³ | 120.8964 | 1480 | 81.6868
M3508 | Camada granular (base ou sub-base)* | m³ | 138.6125 | 1650 | 84.0076
*Utilizar em substituição ao saibro (R$/m³): M0192 (Brita 2)
HORAS MÁQUINA
Código | Descrição | Custo Horário Total - soma custo produtivo e improdutivo (R$/h)
TRATOR ESTEIRA
E9042 | Trator sobre esteiras com lâmina - 97 kW | 354.1415
E9540 | Trator sobre esteiras com lâmina - 127 kW | 441.8322
E9541 | Trator sobre esteiras com lâmina - 259 kW | 1053.0485
E9565 | Trator sobre esteiras com lâmina e escarificador - 259 kW | 1063.7518
ESCAVADEIRA HIDRÁULICA
E9110 | Escavadeira hidráulica sobre esteiras para rocha com caçamba com capacidade de 1,56 m³ - 118 kW | 541.1829
E9127 | Escavadeira hidráulica com martelo hidráulico de 520 kg - 75 kW | 479.5086
E9203 | Escavadeira hidráulica com martelo hidráulico de 1.700 kg - 103 kW com periculosidade | 967.1488
E9515 | Escavadeira hidráulica sobre esteiras com caçamba com capacidade de 1,56 m³ - 118 kW | 405.7904
E9576 | Escavadeira hidráulica de longo alcance sobre esteiras - 103 kW | 394.2745
E9775 | Escavadeira hidráulica com martelo hidráulico de 1.700 kg - 103 kW | 951.866
E9017 | Escavadeira hidráulica sobre esteira com capacidade de 0,4 m³ - 64 kW | 281.74
RETROESCAVADEIRA
E9526 | Retroescavadeira de pneus - capacidade da caçamba da pá-carregadeira de 0,76 m³ e da retroescavadeira de 0,29 m³ - 58 kW | 213.2043
E9770 | Retroescavadeira de pneus com caçamba de escavação trapezoidal ou triangular com seção de corte inferior a 0,10 m² - 58 kW | 213.2043
E9771 | Retroescavadeira de pneus com caçamba de escavação trapezoidal ou triangular com seção de corte de 0,10 a 0,15 m² - 58 kW | 213.2043
E9772 | Retroescavadeira de pneus com caçamba de escavação trapezoidal ou triangular com seção de corte de 0,15 a 0,20 m² - 58 kW | 213.2043
E9773 | Retroescavadeira de pneus com caçamba de escavação trapezoidal ou triangular com seção de corte de 0,20 a 0,30 m² - 58 kW | 213.2043
E9774 | Retroescavadeira de pneus com caçamba de escavação trapezoidal ou triangular com seção de corte de 0,30 a 0,50 m² - 58 kW | 213.2043
ROLO COMPACTADOR
E9530 | Rolo compactador liso vibratório autopropelido por pneus de 11 t - 97 kW | 361.4875
E9681 | Rolo compactador liso tandem vibratório autopropelido de 10,4 t - 82 kW | 395.9691
E9682 | Rolo compactador liso tandem vibratório autopropelido de 1,6 t - 18 kW | 154.0624
E9685 | Rolo compactador pé de carneiro vibratório autopropelido por pneus de 11,6 t - 82 kW | 315.9209
E9762 | Rolo compactador de pneus autopropelido de 27 t - 85 kW | 370.6284
CAMINHÃO
E9041 | Caminhão carroceria com guindauto com capacidade de 45 t.m - 188 kW | 503.3787
E9508 | Caminhão carroceria com capacidade de 9 t - 136 kW | 239.27
E9571 | Caminhão tanque com capacidade de 10.000 l - 188 kW | 389.2506
E9575 | Caminhão basculante com caçamba estanque com capacidade de 14 m³ - 210 kW | 384.9561
E9579 | Caminhão basculante com capacidade de 10 m³ - 210 kW | 382.1363
E9592 | Caminhão carroceria com capacidade de 15 t - 188 kW | 316.4227
E9604 | Caminhão basculante para rocha com capacidade de 8 m³ - 210 kW | 366.1151
A9315 | Caminhão basculante 6 x 4, PBT 23.000 kg e distância entre eixos 3,6 m - 210 kW - motorista de caminhão | 349.0045
E9605 | Caminhão tanque com capacidade de 6.000 l - 136 kW | 307.8111
E9201 | Caminhão basculante para rocha com capacidade de 12 m³ - 188 kW com periculosidade | 422.6446
E9506 | Caminhão basculante com capacidade de 6 m³ - 136 kW | 236.3265
E9667 | Caminhão basculante com capacidade de 14 m³ - 210 kW | 383.2296
E9669 | Caminhão tanque com capacidade de 8.000 l - 136 kW | 316.9356
E9672 | Caminhão basculante para rocha com capacidade de 12 m³ - 188 kW | 406.3418
E9680 | Caminhão tanque com capacidade de 13.000 l - 188 kW | 393.1516
E9686 | Caminhão carroceria com guindauto com capacidade de 20 t.m - 136 kW | 413.4165
E9687 | Caminhão carroceria com capacidade de 5 t - 115 kW | 195.018
CAMINHÃO PRANCHA
A9333 | Caminhão plataforma 8 x 2, PBTC 36.000 kg e distância entre eixos 4,8 m - 210 kW - motorista de caminhão | 417.8912
A9313 | Caminhão plataforma 6 x 2, PBT 23.000 kg e distância entre eixos 5,4 m - 188 kW - motorista de veículo especial | 364.7214
A9323 | Caminhão plataforma 4 x 2, PBT 14.300 kg e distância entre eixos 4,8 m - 136 kW - condição de trabalho severa - motorista de caminhão | 285.8696
A9326 | Caminhão plataforma 4 x 2 PBT 9.600 kg e distância entre eixos 3,7 m - 115 kW - motorista de veículo especial | 252.7573
A9306 | Caminhão plataforma 4 x 2, PBT 16.000 kg e distância entre eixos 3,6 m - 136 kW - motorista de veículo especial | 293.4808
A9320 | Caminhão plataforma 6 x 2, PBT 23.000 kg e distância entre eixos 4,8 m - 240 kW - motorista de veículo especial | 471.794
A9316 | Caminhão plataforma 8 x 4, PBT 29.000 kg e distância entre eixos 4,6 m - 210 kW - motorista de caminhão | 361.6359
A9313 | Caminhão plataforma 6 x 2, PBT 23.000 kg e distância entre eixos 5,4 m - 188 kW - motorista de veículo especial | 364.7214
A9323 | Caminhão plataforma 4 x 2, PBT 14.300 kg e distância entre eixos 4,8 m - 136 kW - condição de trabalho severa - motorista de caminhão | 285.8696
A9320 | Caminhão plataforma 6 x 2, PBT 23.000 kg e distância entre eixos 4,8 m - 240 kW - motorista de veículo especial | 471.794
A9313 | Caminhão plataforma 6 x 2, PBT 23.000 kg e distância entre eixos 5,4 m - 188 kW - motorista de veículo especial | 364.7214
A9327 | Caminhão plataforma 8 x 2 PBT 29.000 kg e distância entre eixos 4,8 m - 188 kW - motorista de veículo especial com periculosidade | 372.8025
A9300 | Caminhão plataforma 4 x 2, PBT 8.300 kg e distância entre eixos 3,7 m - 115 kW - motorista de veículo especial com periculosidade | 263.8549
A9307 | Caminhão plataforma 4 x 2, PBT 16.000 kg e distância entre eixos 3,6 m - 136 kW - motorista de caminhão | 219.1062
A9309 | Caminhão plataforma 4 x 2, PBT 16.000 kg e distância entre eixos 4,8 m - 136 kW - motorista de caminhão | 230.4934
A9323 | Caminhão plataforma 4 x 2, PBT 14.300 kg e distância entre eixos 4,8 m - 136 kW - condição de trabalho severa - motorista de caminhão | 285.8696
A9311 | Caminhão plataforma 6 x 2, PBT 23.000 kg e distância entre eixos 4,8 m - 188 kW - motorista de caminhão | 314.3788
A9332 | Caminhão plataforma 6 x 2, PBT 23.000 kg e distância entre eixos 4,8 m - 188 kW - condição de trabalho severa - motorista de caminhão | 363.1648
A9316 | Caminhão plataforma 8 x 4, PBT 29.000 kg e distância entre eixos 4,6 m - 210 kW - motorista de caminhão | 361.6359
A9316 | Caminhão plataforma 8 x 4, PBT 29.000 kg e distância entre eixos 4,6 m - 210 kW - motorista de caminhão | 361.6359
A9314 | Caminhão plataforma 6 x 2, PBT 23.000 kg e distância entre eixos 5,4 m - 188 kW - motorista de caminhão | 305.0864
A9317 | Caminhão plataforma 8 x 2, PBT 29.000 kg e distância entre eixos 4,8 m - 188 kW - motorista de veículo especial | 356.4997
A9323 | Caminhão plataforma 4 x 2, PBT 14.300 kg e distância entre eixos 4,8 m - 136 kW - condição de trabalho severa - motorista de caminhão | 285.8696
A9302 | Caminhão plataforma 4 x 2, PBT 8.300 kg e distância entre eixos 4,4 m - 115 kW - motorista de veículo especial | 248.2535
A9305 | Caminhão plataforma 4 x 2, PBT 14.300 kg e distância entre eixos 4,8 m - 136 kW - motorista de veículo especial | 296.7186
E9663 | Caminhão basculante com capacidade de 4 m³ - 136 kW | 236.0108
A9304 | Caminhão plataforma 4 x 2, PBT 14.300 kg e distância entre eixos 4,8 m - 136 kW - motorista de caminhão | 222.344
A9316 | Caminhão plataforma 8 x 4, PBT 29.000 kg e distância entre eixos 4,6 m - 210 kW - motorista de caminhão | 361.6359
A9331 | Caminhão plataforma 4 x 2, PBT 16.000 kg e distância entre eixos 4,8 m - 136 kW - condição de trabalho severa - motorista de caminhão | 294.019
A9317 | Caminhão plataforma 8 x 2, PBT 29.000 kg e distância entre eixos 4,8 m - 188 kW - motorista de veículo especial | 356.4997
A9332 | Caminhão plataforma 6 x 2, PBT 23.000 kg e distância entre eixos 4,8 m - 188 kW - condição de trabalho severa - motorista de caminhão | 363.1648
A9308 | Caminhão plataforma 4 x 2, PBT 16.000 kg e distância entre eixos 4,8 m - 136 kW - motorista de veículo especial | 304.868
A9303 | Caminhão plataforma 4 x 2, PBT 9.600 kg e distância entre eixos 3,7 m - 115 kW - motorista de caminhão | 188.1918
A9308 | Caminhão plataforma 4 x 2, PBT 16.000 kg e distância entre eixos 4,8 m - 136 kW - motorista de veículo especial | 304.868
A9322 | Caminhão plataforma 4 x 2, PBT 9.600 kg e distância entre eixos 3,7 m - 115 kW - condição de trabalho severa - motorista de caminhão | 241.9083
A9301 | Caminhão plataforma 4 x 2, PBT 8.300 kg e distância entre eixos 3,7 m - 115 kW - motorista de veículo especial | 247.5521
A9308 | Caminhão plataforma 4 x 2, PBT 16.000 kg e distância entre eixos 4,8 m - 136 kW - motorista de veículo especial | 304.868
A9323 | Caminhão plataforma 4 x 2, PBT 14.300 kg e distância entre eixos 4,8 m - 136 kW - condição de trabalho severa - motorista de caminhão | 285.8696
MOTONIVELADORA
E9524 | Motoniveladora - 93 kW | 401.5587
PÁ CARREGADEIRA
E9581 | Carregadeira de pneus para rocha com capacidade de 1,72 m³ - 113 kW | 424.416
E9096 | Minicarregadeira de pneus - 45,50 kW | 222.0991
E9117 | Carregadeira de pneus para rocha com capacidade de 2,50 m³ - 105 kW | 500.7853
E9119 | Minicarregadeira sobre pneus com valetadeira - 55,40 kW | 300.1016
E9168 | Carregadeira de pneus com implemento de garfo - 195 kW | 568.0706
E9200 | Carregadeira de pneus para rocha com capacidade de 2,50 m³ - 105 kW com periculosidade | 516.0681
E9511 | Carregadeira de pneus com capacidade de 3,40 m³ - 195 kW | 647.3079
E9581 | Carregadeira de pneus para rocha com capacidade de 1,72 m³ - 113 kW | 424.416
E9584 | Carregadeira de pneus com capacidade de 1,72 m³ - 113 kW | 291.7607
E9697 | Minicarregadeira de pneus com vassoura de 1,68 m - 45,50 kW | 226.8743
Outubro - 2024 — Departamento Nacional de Infraestrutura de Transportes